## 防汛消防类 (2)
成都市成华区第七人民医院需求调查报价表
附件六
备注：1、请勿修改表格格式和内容，需完善表格空余部分，标红部份为必填项，其他为选填项。
序号 | 名称 | 单位 | 规格 | 数量 | 预估总数量 | 品牌 | 生产厂家 | 报价（单价）（元） | 备注
2 | 防毒面具 | 具 |  | 1 | 200
3 | 干粉灭火器 | 具 | 5公斤 | 1 | 300
4 | 水基灭火器 | 具 | 5公斤 | 1 | 10
5 | 七氟炳焥灭火器 | 具 | 5公斤 | 1 | 50
6 | 防洪沙袋 | 条 |  | 1 | 200
7 | 防洪沙 | 方 |  | 1 | 10
8 | 消防铁铲 | 把 |  | 1 | 10
9 | 消防桶 | 个 |  | 1 | 10
10 | 灭火毯 | 张 | 1000mm*1000mm | 1 | 60
11 | 雨衣 | 件 |  | 1 | 50
12 | 水鞋 | 双 |  | 1 | 30
13 | 抽水泵 | 台 |  | 1 | 2
14 | 防毒面罩 | 个 |  | 1 | 300
15 | 自动灭火宝 | 个 |  | 1 | 10
| 消防员安全头盔 | 个 | 1、黄色外翻半盔式头盔，由帽壳、缓冲层、网状舒适层、佩戴装置、 面罩、披肩等组成，采用橡胶内嵌金属包边，可安装照明灯。 2、下须带采用芳纶阻燃材料，宽度≥20 mm,同时搭配有快速调节搭 扣。 3、面罩采用透明、耐冲击、耐热、防雾和耐刮擦的材料制成。 4、披肩为装卸式，采用铝箔复合防水层及芳纶阻燃面料的三层结构， 可完全覆盖消防员肩部与颈部，脱卸方便。 5、帽壳外表面前端正中位置粘贴立体阻燃浮雕式消防徽，并粘贴有 360°可视阻燃反光标志带，宽度≥30mm。 6、防护性能：成品经检测，符合XF44-2015《消防头盔》标准。 | 1 | 微型消防站（3个）
| 消防手套 | 双 | 1.提供消防产品认证证书复印件加盖供应商鲜章。 2.消防手套由外层、防水层、隔热层等三层材料组合而成，消防手套为 五指分开式，并带有袖筒。 3.整体热防护性能TPP(cal/cm²):≥32。 4.阻燃性能：外层：手套掌心面损毁长度(经向、纬向≤41mm)、隔 热层手套掌心面损毁长度(经、纬向≤50mm);外层手套掌心面、隔热 层手套本体续燃时间均≤0S,阴燃时间均≤0S。 5.耐热性能：经热稳定性能试验后，手套收缩率≤1%,衬里收缩率≤ %,且试样表面应无明显变化，无熔融、脱离和燃烧现象。 | 1 | 微型消防站（3个）
| 消防安全腰带 | 根 | 1.提供消防产品认证证书复印件加盖供应商鲜章。 2.安全腰带的织带为一整根无接缝，结构：由织带、针扣、环扣和两个 拉环等零件构成；采用聚酯纤维和45号碳钢金属件制成。 3.织带宽度(70±1)mm;织带厚度(2.8±0.2)mm;金属拉环厚度 (6±0.3)mm;正立方向静拉力≥13kN。 4.安全腰带具有永久性标志。 | 1 | 微型消防站（3个）
| 消防员灭火防护服 | 套 | 1.提供消防产品认证证书复印件加盖供应商鲜章。 2.采用四层结构，分别是外层、防水透气层、隔热层和舒适层。 3.整体热防护性能TPP(cal/cm²):≥30.8。 4.整套衣服重量：≤1.9kg。 | 1 | 微型消防站（3个）
| 消防员灭火防护靴 | 双 | 1.提供消防产品认证证书复印件加盖供应商鲜章。 2.靴帮、靴底材料为天然橡胶，包头为钢包头，防砸性能静压力≥ 18mm,冲击≥18.1mm。 3.质量≤2.6kg。 4.整靴防水性能：灭火防护胶靴置于容器内后注水，靴内不应有水渗透 5.抗刺穿性能≥1524N,电绝缘性能：击穿电压≥5000v,泄露电流≤ 6.隔热性能≤8℃;抗辐射热渗透性能≤7℃。 7.胶面耐油性能≤9%,围条耐油性能≤9%,外底耐油性能≤9.5%。 8.应有标志：生产灭火防护靴识别编号或制造年月和检验合格标记。 | 1 | 微型消防站（3个）
| 佩戴式防爆照明灯(侧配) | 个 | 适用于消防行业各种灭火救援及户外、野外等场所抢险救援单兵作业照 明。采用LED光源，光源寿命寿命不小于100000。防爆等级： ExibIICT6,使用寿命不少于10万小时，锂电池，循环使用寿命不少于 1000次，一次性充电满后连续照明时间，强光≥8小时，工作光≥16小 时。外壳防护等级：IP65,配灯架。 | 1 | 微型消防站（3个）
| 消防员呼救器 | 个 | 发射功率：0.1W-0.5W;报警音量：100dB及以上；连续报警时 间：不少于20小时；工作温度范围：-20℃-60℃;电池类型：锂 电池，续航可达100小时左右；防护等级：IP67及以上 | 1 | 微型消防站（3个）
| 铁铤 | 把 | 60cm | 1 | 微型消防站（3个）
| 消防轻型安全绳 | 根 | 国标9.5mm*20m | 1 | 微型消防站（3个）
| 消防腰斧 | 把 | 1、具备能砍、能凿、能撬等性能。斧头和斧柄用整块钢材制成。整斧 的金属表面平整光洁，不会有裂纹、毛刺、凹痕或有害杂质等缺陷。平 刃、柄刃和斧柄轴在同一平面上，整斧各部分对称于该平面。 2、重量：0.8-1.0kg; 3、整斧长：≥280mm; 4、斧头长：≥70.5mm; 5、斧厚：10mm; 6、配备腰斧套。 | 1 | 微型消防站（3个）
| 逃生面罩 | 套 | 1.额定防护时间：≥30min 2.滤烟性能(%):滤烟效率≥95% 3.吸入气体中的C02含量(%):≤2 4 . 透光率(%):≥85 5.连接强度(N):过滤装置与防护头罩间的连接能承受的轴向拉力≥ 50 6.提供国家强制性产品认证证书复印件加盖供应商鲜章。 | 1 | 微型消防站（3个）
| 微型消防站不锈钢门牌 | 个 | 300mm*1600mm | 1 | 微型消防站（3个）
| 微型消防站职责牌 | 个 | 600mm*400mm | 1 | 微型消防站（3个）
| 微型消防站执勤分工牌 | 个 | 400mm*600mm | 1 | 微型消防站（3个）
| 消防应急战备柜 | 个 | 1600mm*1200mm*400mm | 1 | 微型消防站（3个）
| 微型消防站落地导视牌 | 个 | 600mm*400mm*1000mm | 1 | 微型消防站（3个）
| 疏散引导箱 | 个 | 1200mm*600mm*400mm | 1 | 疏散引导箱（28个）
| 毛巾 | 条 | 棉 | 1 | 疏散引导箱（28个）
| 不锈钢口哨 | 个 | 6cm | 1 | 疏散引导箱（28个）
| 多功能防爆 强光手电筒 | 把 | 光源类型：LED;亮度(流明):照明距离(米):100以上； 续航时间(小时):低亮度档续航5小时以上，强光档1小 时以上；外壳材质：高强度铝合金材质，经过硬质氧化等表面 处理，耐磨、耐腐蚀且具备防爆性能；防护等级：IP65;功能 模式：具备强光、弱光、爆闪、SOS求救信号等多种照明模式 | 1 | 疏散引导箱（28个）
| 反光背心 | 件 | 尺码：均码 反光条：高亮级反光布 | 1 | 疏散引导箱（28个）
| 指挥棒 | 个 | 290mm*39mm | 1 | 疏散引导箱（28个）
| 自救呼吸器 | 个 | TZL30 | 1 | 疏散引导箱（28个）
| 喊话器 | 个 | 待机：30小时；最大声压级：110dB-120dB;电池类型：锂 电池；频率响应：200Hz-10KHZ;录音时长：不少于300秒 | 1 | 疏散引导箱（28个）
| 灭火毯 | 张 | 1000mm*1000mm | 1 | 疏散引导箱（28个）
| 安全绳 | 根 | 20m | 1 | 疏散引导箱（28个）
| 铁铤 | 把 | 60cm | 1 | 疏散引导箱（28个）
| 矿泉水 | 瓶 | 500ML | 1 | 疏散引导箱（28个）
| 夜光引导牌 | 个 | 335mm*142mm | 1 | 疏散引导箱（28个）