## 附件1-采购需求明细表
2025年垃圾桶及清洁用具遴选项目采购需求明细表
序号 | 名称 | 预算数量 | 单位 | 规格型号、技术参数要求 | 预算单价（元） | 预算金额（元） | 参考图片
1 | 电梯口分类垃圾桶 | 15 | 组 | ★1、整体外形尺寸及重量：长×宽×高(单位：mm）640×310×690mm（±10mm）。 ★2、桶盖采用410不锈钢，整体机械一次性模压成型，无焊接防腐蚀。 ★3、桶身采用厚度≥0.5mm，410不锈钢材料制作.盖子带加强筋 4、采用模具冲压成型，桶身开口进行卷边处理，一边冲孔连接桶盖，后桶身接缝扣骨：采用扣骨对接，无焊口，表面平整光滑，外观漂亮美观。 5、脚踏板采用厚度不小于0.4mm的410不锈钢板，桶底采用ABS与PP塑料制作。 6、外观：整个桶表面采用无指纹工艺，桶身表面丝印标识，按使用方要求丝印。 7、采用静音缓降技术；可以保持开盖。 | 367 | 5505 | =DISPIMG("ID_F4F33B849996499E827DC88CC9638ABB",1)
2 | 电梯口分类垃圾桶 | 6 | 组 | ★1、整体外形尺寸及重量：长×宽×高(单位：mm）960×310×690mm（±10mm）。 ★2、桶盖采用410不锈钢，整体机械一次性模压成型，无焊接防腐蚀。 ★3、桶身采用厚度≥0.5mm，410不锈钢材料制作.盖子带加强筋 4、采用模具冲压成型，桶身开口进行卷边处理，一边冲孔连接桶盖，后桶身接缝扣骨：采用扣骨对接，无焊口，表面平整光滑，外观漂亮美观。 5、脚踏板采用厚度不小于0.4mm的410不锈钢板，桶底采用ABS与PP塑料制。 6、外观：整个桶表面采用无指纹工艺，桶身表面丝印标识，按使用方要求丝印。 7、采用静音缓降技术；可以保持开盖。 | 550 | 3300 | =DISPIMG("ID_5DAF34ACECA740ABAD4D2F177CDF508A",1)
3 | 一体式户外垃圾桶 | 20 | 组 | ★1、外观整体尺寸：1080mm*360mm*900mm(±10mm) ★2、顶盖及四面框架：采用实际厚度≥0.8mm优质镀锌板制作,一体化整板设计。 ★3、箱体：采用厚度≥0.8mm优质镀锌板材质，通过数控激光切割成型，，整体经激光切割、折弯、焊接成型，外观无毛刺和焊点、确保桶体强度及美观；整体采用三分类设置，门与们之间设置框架加固。 4、内桶：采用优质镀锌板为压机成型，耐高温，双面光滑，具有防腐、阻燃、可对垃圾进行分类回收，一次性倾到垃圾方便等性能；单个内胆尺寸280mm×280mm×430mm(长×宽×高)（±20mm）,厚度≥0.3mm，便套垃圾袋，方便清理垃圾 5、底座：底座采用厚度≥0.8mm优质镀锌板材质，通过数控激光切割成型，经组装焊接而成。 6、果皮箱底座固定梁：采用实际厚度≥1.0mm的优质镀锌板折弯而成，宽度为80mm(±5mm)，底座固定梁2条，预留螺栓孔4个，配备10×100mm膨胀螺栓4只。 ▲7、灭烟处：桶身顶部中间位置设置圆形不锈钢烟灰钢 8、门锁：果壳箱采用长方形手拉式门锁，并在拉手上方采用三角锁，锁具佩戴拉手，锁闭牢靠，钥匙统一，具有防滑功能。 ▲9、所有果壳箱均为隐藏式固定安装，且需要制作混凝土基础（厚度12cm,平面尺寸按果壳箱底边线外加5cm），地脚螺栓预埋后固定。 10、分类标识：箱体前后设置，采用丝印工艺，抗紫外线强、永不褪色；“可回收物”、“其他垃圾”、“有害垃圾”等标识，分类标识参照《城市生活垃圾分类标志》(GB/T19095-2003)。 11、颜色：果皮箱整体颜色为、外框黑色、其他垃圾门板为灰色、有害垃圾门板为红色、可回收物门板为蓝色；均采用户外静电喷塑上色。 12、总体要求：外形美观大方，超强的立体感，整体具有较好的防腐、防锈、阻燃、耐磨、质硬、实用、牢固、防盗等功能。 | 600 | 12000 | =DISPIMG("ID_5DF6ADB0F26643C2BBAA549A54F711BB",1)
4 | 分类塑料垃圾 | 40 | 个 | 1、厨余垃圾桶 ▲2、40cm*40cm*40cm（±2cm） ▲2.35L带盖加厚HDPE熟料 | 65 | 2600 | =DISPIMG("ID_C55DE356F91C4192B9C0E8AAF0B64845",1)
5 | 分类塑料垃圾 | 40 | 个 | 1、其他垃圾桶 ▲2、.40cm*40cm*40cm（±2cm） ▲3、35L带盖加厚HDPE熟料 | 65 | 2600 | =DISPIMG("ID_CC207DB8932D44A78B570B428509B02C",1)
6 | 分类塑料垃圾 | 80 | 个 | ★1.基础参数：容积240L（±3％），规格尺寸L730mmW630mmH1080mm（±1％）；整体重量≧12.6kg，桶体重量≧9.3kg，盖子重量≧1.2kg；桶身与桶盖采用HDPE一次性注塑成型。 2.开启方式为手开式；提手各设4条加强筋；内壁有注塑一体成型的容量标识数值；设有一次性注塑成型的智能身份识别卡卡槽式预留位置；外延设有4条耳朵，通过共聚PP料一次性注模成型的长销子（带倒钩防盗特性）与桶体把手紧密连接。 ▲3.背面拉手旁设有两个注塑一体成型的垃圾袋挂扣；与把手连接处设4组纵向加强筋（共8条），拉手带有防滑颗粒及弧度；沿口采用双裙边设计，设有网状加强筋，两侧带有提手装置及波浪型加强筋；桶口下侧和背面设有一条加强筋，正面对桶口做特别加厚处理；前后面设有凹凸加强筋；背面下方采用注塑一体成型的双重方形凹槽设计，凹槽中加设一个带弧度的凹槽，配合轴插入可形成提手装置。 4.采用蜂窝状和放射状加强筋设计，加设耐磨垫；底部与地面间距约两公分，镶嵌40颗耐磨钉；安装滚轮，滚轮内圈为聚乙烯材质，外圈为橡胶材质，内设防盗卡扣固定；轮轴采用空心结构，表面经电镀锌防锈处理，采用蘑菇头防盗连接方式。 5.符合国家城镇建设行业CJ/T280-2020《塑料垃圾桶通用技术条件》标准要求。四分类中各类垃圾桶数量由遴选人确定。 | 225 | 18000 | =DISPIMG("ID_78722EABFD414CC5911388DF22B92482",1)
7 | 不锈钢两分类 | 150 | 个 | ★1、整体外形尺寸及重量：长×宽×高(单位：mm）320×315×395mm（±3mm）。 2、桶盖采用410不锈钢，整体机械一次性模压成型，无焊接防腐蚀。 ★3、桶身采用厚度≥0.5mm，410不锈钢材料制作. 4、采用模具冲压成型，桶身开口进行卷边处理，一边冲孔连接桶盖，后桶身接缝扣骨：采用扣骨对接，无焊口，表面平整光滑，外观漂亮美观。 5、脚踏板采用厚度不小于0.4mm的410不锈钢板，桶底采用ABS与PP塑料制作，双桶单踩。 6、外观：整个桶表面采用无指纹工艺，桶身表面丝印标识，按使用方要求丝印。 ▲7、采用静音缓降技术；可以保持开盖。 投标时需提供该样品一个。未提供样品按无效投标处理，提供的样品不满足各项技术参数要求的将视为负偏离。 | 170 | 25500 | =DISPIMG("ID_95FBCB2233E44D8D98240CB8E86BFE13",1)
8 | 大垃圾桶挂车 | 15 | 个 | ★1、容积：660L（±5%）(可挂车) ★2、尺寸：长*宽*高（mm）含盖：长1500±2%*宽800±2%*高1230±2%。 ★3、整体重量：≥46.5kg。材质：高密度聚乙烯（HDPE）。 4、桶身两侧采用铁提耳挂车助力装置，为保证与清运车顺利连接提耳长度≥16cm，提耳装置通过≥9颗螺丝固定在桶身上，桶身与两侧拉手一次性注塑成型，拒绝拼接（因使用过程容易脱落丢失）保证挂耳强度。 5、桶体：桶身及桶盖采用PE一次性注塑成型：桶身两侧拉手位置靠近挂车桶沿两侧采用波浪加强筋设计。 6、桶身及桶盖材料采用高密度聚乙烯（HDPE）。高温65℃、低温-30℃的气温下，不变形，不开裂。桶身壁厚≥5mm，桶盖厚度≥4mm，桶底厚度≥6mm，加强筋厚度≥5mm，提升杆≥3mm。 7、排水口：为方便收集粉状垃圾或高温垃圾，桶身底部设两个排水口，一高一低，深度相差≥100mm；桶底部蜂窝状加强筋设计。 8、插销与桶轮：桶身与桶盖由两个长插销连接，插销为一次性注模成型长销子，具备倒钩防盗特性。桶轮采用四只万向轮优质镀锌钢制材料骨架制作，内圈采用聚乙烯，内置钢套，外圈为橡胶轮，其中两只万向轮带刹车功能。 9、生活垃圾分类标志图形符号要求：分类标识应符合《城市生活垃圾分类标志》（GB/T19095-2019）要求，四分类中各类垃圾桶数量由遴选人确定。 | 825 | 12375 | =DISPIMG("ID_AC0EC49B731E4C07A490DDC58A232BFD",1)
9 | 圆形垃圾桶 | 200 | 个 | 1、双层塑料 ▲2、外桶条纹 ★3、直径:22.5cm、高度:27cm（±2cm） 4、无盖式 | 22 | 4400 | =DISPIMG("ID_4AB306914AD14AE48056C278BEB9A5C8",1)
10 | 厕所垃圾桶 | 280 | 个 | 1、容积：15L（±2%） ▲2、方形塑料垃圾桶 ★3、29cm*20cm*31cm（±2cm） 4、无盖式 | 15 | 4200 | =DISPIMG("ID_6ABC79AFF90C424BB32E8990E975C5C6",1)
11 | 带盖圆桶 | 20 | 个 | ▲1、塑料带盖 ★2、57cm*60*43cm（±2cm） 3、容积：120L（±2%） | 70 | 1400 | =DISPIMG("ID_1216DC8B1CB147349CE2294AC2EF3EDD",1)
12 | 喷壶手动气压式 | 20 | 个 | 1、PP材质 ▲2、2.0加厚专用喷壶 ▲3、可调/高压型 ▲4、锁定功能/泄压阀 5、功能：雾化/水柱 | 18 | 360 | =DISPIMG("ID_6611E7A26FAE4E28B8191F3328791C9C",1)
13 | 背负式喷洒消毒打药喷壶 | 20 | 个 | ★1、3WBD-20L型 ▲2、全新电池（锂电池） ▲3、纯铜电机 4、压力开关，关闭水泵自动停机 ▲5、可任意控制水泵工作压力 ★6、防水充电座 7、≥6小时续航（满电状态） 8、剩余电量显示 | 203 | 4060 | =DISPIMG("ID_4501D3C18BD54934892DFA262940D821",1)
合计金额 | [5 empty] | 96300
备注： 以上垃圾桶图标均采用国家标准新分类样式； 支持医院LOGO定制服务。