## 电梯
电梯
梯形 | 电梯名称 | 数量 | 速度m/s | 服务楼层 | 品牌 | 型号
直梯 | 医护专用电梯兼消防电梯 XDT-101 | 1 | 1.6 | B2-13F | 蒂森 | XDT-101
直梯 | 医患电梯兼消防电梯 XDT-102/103/104 | 3 | 1.6 | B2-13F | 蒂森 | XDT-102/103/104
直梯 | 污物电梯兼消防电梯 XDT-105 | 1 | 1.6 | B2F-13F | 蒂森 | XDT-105
直梯 | 消防电梯 XDT-106 | 1 | 1.6 | B2F-3F | 蒂森 | XDT-106
直梯 | 医患电梯兼消防电梯 XDT-201/202 | 2 | 1.6 | B2F-8F | 蒂森 | XDT-201/202
直梯 | 污物电梯兼消防电梯 XDT-203 | 1 | 1.6 | B2F-8F | 蒂森 | XDT-203
直梯 | 医护专用电梯兼消防电梯 XDT-204 | 1 | 1.6 | B2F-8F | 蒂森 | XDT-204
直梯 | 办公电梯兼消防电梯 XDT-205 | 1 | 1.6 | B2F-8F | 蒂森 | XDT-205
直梯 | 厨房餐梯 DT-101 | 1 | 1.6 | B1F-4F | 蒂森 | DT-101
直梯 | 厨房污物电梯 DT-102 | 1 | 1.6 | B1F-4F | 蒂森 | DT-102
直梯 | 药物运输电梯 DT-203 | 1 | 1.6 | B1F-3F | 蒂森 | DT-203
直梯 | 食物提升电梯 TST-101 | 1 | 0.4 | 4F-13F | 蒂森 | TST-101
小计 |  | 15

## 消防维保
消防维保
序号 | 设备名称 | 型号及参数 | 单位 | 数量 | 品牌
1 | 薄型单栓组合式消防柜 | DN65 | 套 | 219
2 | 报警发生器 |  | 台 | 1
3 | 报警控制主机 |  | 套 | 1 | 上海松江
4 | 报警软件 |  | 套 | 1
5 | 闭式喷头 |  | 个 | 5739.83
6 | 单扇常闭防火门监控模块 |  | 个 | 4
7 | 单扇常开防火门监控模块 |  | 个 | 20
8 | 电气火灾监控模块EFP8 |  | 个 | 37
9 | 电气火灾监控主机 |  | 台 | 1
10 | 复合流过滤器井 |  | 套 | 1.01
11 | 感温探测器(编码型) |  | 个 | 85
12 | 感温探测器(非编码型) |  | 个 | 72
13 | 感烟探测器(编码型） |  | 个 | 2404
14 | 感烟探测器(非编码型） |  | 个 | 36
15 | 柜式七氟丙烷气体灭火装置 | GQQ90x2/2.5-WS | 套 | 3
16 | 柜式七氟丙烷气体灭火装置 | GQQ120x2/2.5-WS地下室 | 套 | 9
17 | 柜式七氟丙烷气体灭火装置 | GQQ40/2.5-WS | 套 | 3
18 | 柜式七氟丙烷气体灭火装置 | GQQ120x2/2.5-WS | 套 | 2
19 | 柜式七氟丙烷气体灭火装置 | GQQ70x2/2.5-WS | 套 | 1
20 | 柜式七氟丙烷气体灭火装置 | GQQ70/2.5-WS | 套 | 2
21 | 柜式七氟丙烷气体灭火装置 | GQQ90x2/2.5-WS地下室 | 套 | 1
22 | 柜式七氟丙烷气体灭火装置 | GQQ70x2/2.5-WS地下室 | 套 | 3
23 | 火警专用电话 |  | 部 | 65
24 | 火灾报警控制器（联动型 | 带手动控制盘） | 台 | 3
25 | 机房环境监测系统软件 |  | 套 | 1
26 | 减压稳压消火栓SNZW65-Ⅲ型 |  | 套 | 91
27 | 紧急报警按钮金属壳紧急按钮 |  | 个 | 217
28 | 警铃 |  | 个 | 2
29 | 可燃气体报警控制器 |  | 个 | 2
30 | 泡沫比例混合器 | PHYN32 | 个 | 2
31 | 泡沫液储罐PGNL3000 |  | 套 | 2
32 | 喷淋系统增压稳压设备 | XW(L)-I-1.0-20-ADL | 套 | 1
33 | 喷头 | K=80 | 个 | 3075.45
34 | 膨胀水箱 1.4m*0.9m*1.1m | 1.1m3 | 个 | 1
35 | 气体控制面盘 | 900mm*250mm*200mm | 台 | 2
36 | 气体灭火放气灯 |  | 个 | 24
37 | 气体灭火控制盘 | G3 | 台 | 9
38 | 气体灭火控制盘 |  | 台 | 4
39 | 气体灭火启停按钮 |  | 套 | 21
40 | 气体灭火声光报警器 |  | 个 | 25
41 | 声光报警器 |  | 套 | 8
42 | 声光警报器 |  | 个 | 277
43 | 手提式磷酸铵盐干粉灭火器 | MF/ABC4 | 个 | 166
44 | 手提式磷酸铵盐干粉灭火器 | MF/ABC5（含灭火器箱） | 个 | 952
45 | 手提式磷酸铵盐干粉灭火器 | MF/ABC4（含灭火器箱） | 个 | 232
46 | 双扇常闭防火门监控模块 |  | 个 | 214
47 | 消防电话主机 |  | 台 | 1
48 | 消防电源监控主机 |  | 台 | 1

## 空调
空调
序号 | 设备名称 | 参数 | 单位 | 数量 | 品牌
1 | 1型组合式空调机风量 | 7000m3/h，机外余压350Pa,功率3 | 台（组） | 1
2 | 1型组合式新风机组风量 | 10000m3/h，机外余压400Pa,功率5.5 | 台（组） | 1
3 | 1型组合式新风机组风量 | 7000m3/h，机外余压350Pa,功率3 | 台（组） | 11
4 | 25kw精密空调 | 25kw | 台 | 2
5 | 35kw列间空调 | 35kw | 台 | 6
6 | 5p分体空调 | 5p | 台 | 2
7 | 600TR离心式水冷冷水机组(变频) | CH-B2-1、2 | 套 | 2 | 麦克维尔
8 | I 型组合式空调 L=2000m3/h H余=300Pa | N=1.1kW | 台 | 3
9 | I 型组合式空调 L=3000m3/h H余=300Pa | N=1.5kW | 台 | 1
10 | I 型组合式空调 L=4000m3/h H余=400Pa | N=2.2kW | 台 | 1
11 | I 型组合式空调 L=6000m3/h H余=400Pa | N=4kW | 台 | 1
12 | II 型组合式空调 L=15000m3/h H余=440Pa | N=7.5kW | 台 | 1
13 | 壁挂式空调 |  | 台 | 1
14 | 吊顶式空调机组 L=2000m3/h 制冷量=15.1kw | 制热量=21.8kw | 台 | 11
15 | 吊顶式空调机组 L=3000m3/h 制冷量=22.6kw | 制热量=33.3kw | 台 | 5
16 | 多联式空调机 | VRF-B1M-1F/2-1 | 台 | 1
17 | 多联式空调室外机 | VRF-1F-B1/2-2 | 台 | 1
18 | 多联式空调室外机 | VRF-1F-B1/2-1 | 台 | 1
19 | 多联式空调室外机 22HP 制冷量=61.5kw | 制热量=69kw | 台 | 1
20 | 多联式空调室外机 38HP 制冷量=107kw | 制热量=120kw | 台 | 1
21 | 多联式空调室外机 8HP 制冷量=22.4kw | 制热量=25kw | 台 | 1
22 | 多联式空调新风室外机 | VPO-1F-B1M/2-1 | 台 | 1
23 | 多联式空调新风室外机 12HP 制冷量=33.5kw | 制热量=37.5kw | 台 | 1
24 | 多联式空调新风室外机 8HP 制冷量=22.4kw | 制热量=25kw | 台 | 1
25 | 多联式新风处理机 8HP 制冷量=22.4kw | 制热量=25kw | 台 | 1
26 | 分水器 | SH-B2-1 | 台 | 1
27 | 风机盘管 | 04H3 | 台 | 9 | 天加
28 | 风机盘管 | 06H3 | 台 | 11 | 天加
29 | 风机盘管 03H3 L=510m3/h H余=30Pa | N=55W | 台 | 74 | 天加
30 | 风机盘管 04H3 L=680m3/h H余=30Pa | N=71W | 台 | 307 | 天加
31 | 风机盘管 05H3 L=850m3/h H余=30Pa | N=87W | 台 | 91 | 天加
32 | 风机盘管 06H3 L=1020m3/h H余=30Pa | N=108W | 台 | 346 | 天加
33 | 风机盘管 08H3 L=1360m3/h H余=30Pa | N=150W | 台 | 167 | 天加
34 | 风机盘管 10H3 L=1710m3/h H余=50Pa | N=190W | 台 | 8 | 天加
35 | 风机盘管 FP-02 L=340m3/h H余=30Pa | N=46W | 台 | 3 | 天加
36 | 风机盘管 FP-03 L=520m3/h H余=30Pa | N=65W | 台 | 2
37 | 风机盘管温控器 |  | 个 | 51
38 | 风机盘管用空气净化装置（风机盘管03号） | 510m3/h | 台 | 40
39 | 风机盘管用空气净化装置（风机盘管04号） | 680m3/h | 台 | 258
40 | 风机盘管用空气净化装置（风机盘管05号） | 850m3/h | 台 | 80
41 | 风机盘管用空气净化装置（风机盘管06号） | 1020m3/h | 台 | 318
42 | 风机盘管用空气净化装置（风机盘管08号） | 1360m3/h | 台 | 140
43 | 风冷热泵机组 制冷量=66kw | 制热量=70kw | 台 | 3
44 | 风冷直接膨胀式恒温恒湿空调机组接口 |  | 套 | 2
45 | 风冷直接膨胀式恒温恒湿空调机组网关 |  | 台 | 1
46 | 风路调节阀 | 320*250 | 个 | 7
47 | 风路调节阀 | 200*200 | 个 | 8
48 | 恒温恒湿空调外机 | CTH-1F-B1M/1-1/2 | 台 | 2
49 | 恒温恒湿空调外机 ME151 | N=1.5kw | 台 | 2
50 | 回排风口（带F13中效过滤器） | 600*400 | 个 | 7
51 | 回排风口（带F13中效过滤器） | 300*300 | 个 | 1
52 | 回排风口（带F6中效过滤器） | 600*400 | 个 | 8
53 | 回排风口（带F6中效过滤器） | 300*300 | 个 | 31
54 | 回排风口（带F6中效过滤器） | 400*400 | 个 | 3
55 | 回排风口（带F6中效过滤器） | 900*400 | 个 | 2
56 | 甲型浮动盘管半容积式水加热器 | L1600-5.0-10.0-1.0/1.0-H | 台 | 2
57 | 甲型浮动盘管半容积式水加热器 | L1000-1.5-3.0-1.0/1.6-H | 台 | 2
58 | 甲型浮动盘管半容积式水加热器 | L1400-4.0-10.0-1.1/1.6-H | 台 | 2
59 | 甲型浮动盘管半容积式水加热器 | L1400-4.0-10.0-1.0/1.6-H | 台 | 3
60 | 空调机组 L=1000m3/h 制冷量=14kw | 制热量=12kw | 台 | 1
61 | 空调机组 L=1100m3/h 制冷量=10kw | 制热量=4kw | 台 | 1
62 | 空调机组 L=1750m3/h 制冷量=30kw | 制热量=23kw | 台 | 1
63 | 空调机组 L=2000m3/h 制冷量=15kw | 制热量=10kw | 台 | 1
64 | 空调机组 L=2200m3/h 制冷量=19kw | 制热量=7kw | 台 | 1
65 | 空调机组 L=2200m3/h 制冷量=38kw | 制热量=26kw | 台 | 1
66 | 空调机组 L=2500m3/h 制冷量=43kw | 制热量=29kw | 台 | 1
67 | 空调机组 L=3500m3/h 制冷量=58kw | 制热量=38kw | 台 | 1
68 | 空调机组 L=3900m3/h 制冷量=28kw | 制热量=10kw | 台 | 1
69 | 立柜式新风机 | 风量6000m3/h，机外余压350Pa | 台（组） | 1
70 | 天花板内置风管式(低静压) V22H L=540m3/h 制冷量=2.2kw | 制热量=2.8kw | 台 | 9
71 | 天花板内置风管式(低静压) V28H L=540m3/h 制冷量=2.8kw | 制热量=3.3kw | 台 | 7
72 | 天花板内置风管式(低静压) V36H L=720m3/h 制冷量=3.6kw | 制热量=4.2kw | 台 | 3
73 | 天花板内置风管式(低静压) V45H L=720m3/h 制冷量=4.5kw | 制热量=5kw | 台 | 3
74 | 天花板内置风管式(低静压) V56H L=900m3/h 制冷量=5.6kw | 制热量=6.5kw | 台 | 1
75 | 天花板内置风管式(低静压) V71H L=1140m3/h 制冷量=7.1kw | 制热量=8.5kw | 台 | 16
76 | 卧式数字化节能空调处理机组 EN020 L=2000m3/h H余=250Pa | N=1.04kW | 台 | 2
77 | 卧式数字化节能空调处理机组 EN030 L=3000m3/h H余=300Pa | N=1.04kW | 台 | 2
78 | 卧式数字化节能空调处理机组 EN040 L=4000m3/h H余=300Pa | N=1.6kW | 台 | 3
79 | 卧式数字化节能空调处理机组 EN050 L=5000m3/h H余=350Pa | N=1.6kW | 台 | 13
80 | 卧式数字化节能空调处理机组 EN060 L=6000m3/h H余=350Pa | N=2kW | 台 | 5
81 | 卧式数字化节能空调处理机组 EN070 L=7000m3/h H余=400Pa | N=2.6kW | 台 | 5
82 | 卧式数字化节能空调处理机组 EN080 L=6000m3/h H余=400Pa | N=2.8kW | 台 | 1
83 | 卧式数字化节能空调处理机组 EN100 L=5000m3/h H余=450Pa | N=3.72kW | 台 | 1
84 | 无油风冷螺杆空气压缩机 |  | 台 | 2
85 | 组合式空调机组 L=8500m3/h 制冷量=42kw | 制热量=48.2kw | 台 | 1 | 麦克维尔
86 | 低噪型镀锌钢方形横流冷却塔 |  | 台 | 2

## 锅炉
锅炉
序号 | 设备名称 | 规格型号 | 单位 | 数量 | 品牌
1 | 超低氮燃气真空热水机组 | 额定供热量：1050KW； 工作压力：1.0MPa； 供气压力：30KPa~50KPa； 燃料耗量：108.7Nm3/h | 台 | 4 | 方块锅炉

## 生活水箱
生活水箱
材料（设备）名称 | 规格、型号 | 单位 | 数量
组合式不锈钢生活水箱 | 7.0mx7.0mx2.0m | 个 | 2

## 污水处理
污水处理
序号 | 材料（设备）名称 | 规格、型号 | 单位 | 数量 | 品牌
1 | COD在线监测仪 |  | 台 | 1
2 | PAM加药装置 |  | 套 | 1
3 | pH-余氯在线监测仪 |  | 台 | 1
4 | SS检测仪 |  | 台 | 1
5 | 氨氮在线检测仪 |  | 套 | 1
6 | 混凝反应器 | SYS-YG-1000 | 台 | 1
7 | 混凝加药装置 |  | 台 | 1
8 | 污泥叠螺机 | 5kg/h | 套 | 1
9 | 污泥回流泵 | Q=10m3/h | 套 | 2
10 | 污泥回流装置 |  | 台 | 2
11 | 污泥螺杆泵 | G25-1,N=1.5kw | 台 | 1
12 | 污水提升一体化设备 | TJWT3-1520 | 台 | 2
13 | 物化式综合水处理器 | WT-01 | 台 | 1
14 | 物化式综合水处理器 | WT-B2-2 | 台 | 1
15 | 物化式综合水处理器 | WD-500WHZH/Ⅰ-1.0 | 台 | 1
16 | 物化式综合水处理器 | WT-B2-1 | 台 | 1
17 | 消毒剂储药箱 | V=3.5m3 | 台 | 1
18 | 消毒加药装置 |  | 台 | 1

## 高低压设备
高低压设备
序号 | 材料（设备）名称 | 规格、型号 | 单位 | 数量
1 | 高压配电柜 | KYN28 | 面 | 14
2 | 低压柜 | GCS | 面 | 52
3 | 低压柜 | GGD | 面 | 9
4 | 直流屏 |  | 台 | 1
5 | 信号屏 |  | 台 | 1
6 | 变压器 | SCB13-1000KVA | 台 | 2
7 | 变压器 | SCB13-1250KVA | 台 | 2
8 | 柴油发电机 | 科勒B1250 | 台 | 1